## brushless_foc
Comment | Description | Designator | Footprint | LibRef | Quantity | Value
ButtonTACT_3x4x2_180 | Button | S1 | ButtonTACT_3x4x2_180H | ButtonTACT_3x4x2_180 | 1
DFN_MOS |  | Q1, Q2, Q3, Q4, Q5, Q6 | DFN3X3X8 | DFN_MOS | 6
Diode | Diode | D1 | LED_0805_RED | Diode | 1
D_0805 |  | D2, D3, D4, D5, D6, D7 | LED_0805_YELLOW | D_0805 | 6
FD6288 |  | FD1 | TSSOP_E170_P0.65_20 | FD6288 | 1
HDR1x2_2.54 | Header | P1 | HDR1X2_2.54_180 | HDR1x2_2.54 | 1
HDR1x4_2.54 | Header | P4 | HDR1X4_2.54_90 | HDR1x4_2.54 | 1
HDR1x4_2.54 | Header | P5 | 1.25X4_SMT | HDR1x4_2.54 | 1
HDR1x6_2.54 | Header | P2 | 1.25mm_1X6_SMT | HDR1x6_2.54T | 1
Header 2 | Header, 2-Pin | P6 | power | Header 2 | 1
INA181 |  | U1, U2 | SOT23-6 | INA181 | 2
MP2451 |  | MP1 | SOT23-6 | MP2451 | 1
RT9193 | Power | RT1 | SOT23-5 | RT9193 | 1
STM32F4 | MCU | STM1 | LQFP_P0.5_64 | STM32F405R | 1
TJA1050 |  | U3 | SOP_E150_8 | TJA1050 | 1
*μF | 电解电容 | C13, C29 | CAP-ELE-PIN150/DIA320 | CAP-ELE | 2 | *μF
Res_0603 | Resistor | R5, R16 | RES_0603 | Res_0603 | 2 | 0R
Res1 | Resistor | R12, R14 | RES-1206 | Res1 | 2 | 0.001R
Cap_0603 | Capacitor | C1, C6, C8, C9, C10, C11, C12, C14, C15, C16, C17, C18, C19, C22, C23, C24, C25, C26, C28, C33 | CAP_0603 | Cap_0603 | 20 | 0.1u
Cap_0603 | Capacitor | C5 | CAP_0603 | Cap_0603 | 1 | 1u
XTAL_5032_2P | Crystal Oscillator | XT1 | XT_5032_2 | XTAL_5032_2P | 1 | 8M
Res_0603 | Resistor | R2, R13, R18, R19, R22, R32, R33 | RES_0603 | Res_0603 | 7 | 10K
Res_0603 | Resistor | R6, R7, R8, R9, R10, R11 | RES_0603 | Res_0603 | 6 | 10R
Cap_0805 | Capacitor | C3, C4, C27 | CAP_0805 | Cap_0805 | 3 | 10u
Ind_CD32 | Inductor | L1 | IND_CD52 | Ind_CD32 | 1 | 10uH
Res_0603 | Resistor | R1 | RES_0603 | Res_0603 | 1 | 20K
Cap_0603 | Capacitor | C20, C21 | CAP_0603 | Cap_0603 | 2 | 20pf
Cap_0603 | Capacitor | C7 | CAP_0603 | Cap_0603 | 1 | 22n
Cap_0603 | Capacitor | C2 | CAP_0603 | Cap_0603 | 1 | 33pF
Res_0603 | Resistor | R3 | RES_0603 | Res_0603 | 1 | 56K
Res_0603 | Resistor | R21 | RES_0603 | Res_0603 | 1 | 100K
Res_0603 | Resistor | R120 | RES_0603 | Res_0603 | 1 | 120R
Res_0603 | Resistor | R4 | RES_0603 | Res_0603 | 1 | 300K